## 封-1 招标工程量清单封面
|  | 生态所弱电工程 |  | 工程
招标工程量清单
招 标 人：
(单位盖章)
造价咨询人：
(单位盖章)
年 月 日
封—1

## 扉-1 招标工程量清单扉页
|  | 生态所弱电工程 |  | 工程
招标工程量清单
招 标 人： |  |  | 造 价咨询人：
| (单位盖章) |  |  |  | (单位资质专用章)
法定代表人 或其授权人： |  |  | 法定代表人 或其授权人：
| (签字或盖章) |  |  |  | (签字或盖章)
编 制 人： |  |  | 复 核 人：
| (造价人员签字盖专用章) |  |  |  | (造价工程师签字盖专用章)
编 制 时 间： | 年 月 日 |  | 复 核 时 间： |  | 年 月 日
扉—1

## 表-08 分部分项工程和单价措施项目清单与计价表
分部分项工程和单价措施项目清单与计价表
工程名称：生态所弱电工程 |  |  |  | 标段： |  |  |  | 第 1 页 共 2 页
序号 | 项目编码 | 项目名称 | 项目特征描述 |  | 计量单位 | 工程量 | 金额（元）
[7 empty] | 综合单价 |  | 合价 | 其中
人工费+机械费
生态所机房弱电改造工程
1 | 030502001001 | 服务器专用机柜 | 1.名称：服务器专用机柜（图腾） 2.规格型号：800*100*2000，含接地铜排 3.要求：符合设计文件及甲方要求 |  | 台 | 10
2 | 030502001004 | 机柜底座 | 1.名称：机柜底座（定制） 2.规格型号：按照机柜型号，含并柜与配件 3.要求：符合设计文件及甲方要求 |  | 台 | 10
3 | 030502010001 | ODF光纤配线架 | 1.名称：ODF光纤配线架 2.规格型号：12口 3.要求：符合设计文件及甲方要求 |  | 架 | 30
4 | 030502012011 | 安装光纤连接盘 | 1.名称：安装光纤连接盘 2.要求：符合设计文件及甲方要求 |  | 块 | 360
5 | 030502016001 | 尾纤 | 1.名称：尾纤 2.要求：符合设计文件及甲方要求 |  | 条 | 360
6 | 011104004002 | 防静电地板 | 1.名称：防静电地板（陶瓷面）含支架 2.规格型号：完成面450MM,支架加厚 3.要求：符合设计文件及甲方要求 |  | 100m2 | 0.5
7 | 030502016003 | 光纤跳线 | 1.名称：光纤跳线 2.要求：符合设计文件及甲方要求 |  | 条 | 200
8 | 030502007001 | 单模单芯光缆 | 1.名称：单模单芯光缆 2.规格型号：单模单芯 3.要求：符合设计文件及甲方要求 |  | 10m | 250
9 | 030502014003 | 光纤连接 熔接法 单模 | 1.名称：光纤连接 熔接法 单模 2.要求：符合设计文件及甲方要求 |  | 芯 | 360
10 | 030502010002 | 网络配线架 | 1.名称：网络配线架 2.规格型号：24口 3.要求：符合设计文件及甲方要求 |  | 架 | 30
11 | 030502017001 | 理线器 | 1.名称：理线器 2.要求：符合设计文件及 |  | 个 | 30
本页小计
表—08
分部分项工程和单价措施项目清单与计价表
工程名称：生态所弱电工程 |  |  |  | 标段： |  |  |  | 第 2 页 共 2 页
序号 | 项目编码 | 项目名称 | 项目特征描述 |  | 计量单位 | 工程量 | 金额（元）
[7 empty] | 综合单价 |  | 合价 | 其中
人工费+机械费
甲方要求
12 | 030502005001 | 网线 | 1.名称：六类网线 2.要求：符合设计文件及甲方要求 |  | 10m | 360
13 | 030502009001 | 六类跳线 | 1.名称：六类跳线 2.要求：符合设计文件及甲方要求 |  | 条 | 200
14 | 030404035022 | PDU电源 | 1.名称：PDU电源 2.要求：符合设计文件及甲方要求 |  | 套 | 40
15 | 030408004002 | 桥架200*150 | 1.名称：桥架（含支撑架） 2.规格型号：200*150 3.要求：符合设计文件及甲方要求 |  | 10m | 3
16 | 02B001 | 防雷系统 | 1.名称：防雷系统（含机柜防雷及机房内全部设备防雷） 2.要求：符合设计文件及甲方要求 |  | 项 | 1
17 | 02B002 | 标签 | 1.名称：标签 2.规格型号：每根线缆的链接标注和每个设备的功能标注及机柜标注等 3.要求：符合设计文件及甲方要求 |  | 项 | 1
18 | 02B003 | 辅料（包括PVC管、接头、扎带、螺丝、配件、胶带） | 1.名称：辅料 2.规格型号：（包括PVC管、接头、扎带、螺丝、配件、胶带） 3.要求：符合设计文件及甲方要求 |  | 项 | 1
19 | 030502021001 | 机房拆卸、弱电系统调试、试运行 | 1.名称：机房拆卸、弱电系统调试、试运行 2.要求：含施工、运输、机房拆卸、搬运清理、安装调试、规划设计等，符合设计文件及甲方要求 |  | 系统 | 1
20 | 030509001005 | 建筑智能化工程 脚手架搭拆费 |  |  | 项 | 1
21 | 030417001005 | 电气设备安装工程 措施项目 脚手架搭拆费 |  |  | 项 | 1
本页小计
合 计
表—08

## 表-11 总价措施项目清单与计价表
总价措施项目清单与计价表
工程名称：生态所弱电工程 |  |  | 标段： | [5 empty] | 第 1 页 共 1 页
序号 | 项目编码 | 项目名称 |  | 计算基础 | 费率(%) | 金额(元) |  | 调整费率(%) |  | 调整后金额(元) | 备注
一般措施项目费(不含安全施工措施费)
1 | 031302001001 | 文明施工和环境保护费
2 | 031302005001 | 雨季施工费
其他措施项目费
3 | 031302002001 | 夜间施工增加费和白天施工需要照明费
4 | 031302004001 | 二次搬运费
5 | 031302005002 | 冬季施工费
6 | 031302006001 | 已完工程及设备保护费
7 | 041109005001 | 市政工程（含园林绿化工程）施工干扰费
合 计
编制人（造价人员）： | [6 empty] | 复核人（造价工程师）：
注：按施工方案计算的措施费，若无“计算基础”和“费率”的数值，也可只填“金额”数值，但应在备注栏说明施工方案出处或计算方法。
表-11

## 表-12 其他项目清单与计价汇总表
其他项目清单与计价汇总表
工程名称：生态所弱电工程 |  | 标段： |  |  | 第 1 页 共 1 页
序号 | 项目名称 |  | 金额(元) | 结算金额(元) |  | 备注
1 | 暂列金额 |  |  |  |  | 明细详见表-12-1
2 | 暂估价
2.1 | 材料（工程设备）暂估价 |  | — |  |  | 明细详见表-12-2
2.2 | 专业工程暂估价 |  |  |  |  | 明细详见表-12-3
3 | 计日工 |  |  |  |  | 明细详见表-12-4
4 | 总承包服务费 |  |  |  |  | 明细详见表-12-5
5 | 工程担保费
合 计
注：材料（工程设备）暂估单价进入清单项目综合单价，此处不汇总。
表-12

## 表-13 规费、税金项目清单与计价表
规费、税金项目计价表
工程名称：生态所弱电工程 |  | 标段： |  |  |  | 第 1 页 共 1 页
序号 | 项目名称 |  | 计算基础 |  | 计算基数 |  | 计算费率(%) | 金额（元）
1 | 规费
1.1 | 社会保障费
1.2 | 住房公积金
1.3 | 工程排污费
1.4 | 其它
1.5 | 工伤保险
2 | 税金
合 计
编制人（造价人员）： |  |  |  | 复核人（造价工程师）：
表-13